## 综合楼
住院综合楼家具配套设备方案
序号 | 品名 | 参考图片 | 基础参数配置 | 商家具体参数 | 尺寸（mm） | 数量 | 单位 | 位置
1 | ★L医生诊断桌 |  | 1、基材：采用E0级优质刨花板，台面25mm，其他16mm。封边条：采用优质PVC封边条。五金件：包含三合一连接件、拉手、锁具、导轨、不锈钢缓冲铰链均采用国产优质五金配件；桌脚采用优质不锈钢 |  | 1400*1200*760 | 69 | 张 | 1楼9张，2楼23张，3楼18张，4楼19张
2 | 儿科L医生诊断桌 |  | 1、基材：采用E0级优质刨花板，台面25mm，其他16mm。封边条：采用优质PVC封边条。五金件：包含三合一连接件、拉手、锁具、导轨、不锈钢缓冲铰链均采用国产优质五金配件。 |  | 1400*1200*760 | 4 | 张 | 1楼儿科4张
3 | 玻璃钢卡通椅 |  | 玻璃钢材质（动物形状） |  | 560*450*340 | 4 | 个 | 儿科门诊休闲区
4 | 玻璃钢座椅 |  | 玻璃钢材质（造型长椅） |  | 2600*1300*940 | 2 | 组 | 儿科门诊休闲区
5 | ★办公升降转椅 |  | 1、坐垫采用≥50mm厚定型绵，内衬优质曲木板，背框：PA尼龙加玻璃纤维注塑一体成型，结构稳定，坐感舒适。 2、三级防爆气杆 3、尼龙五星脚 |  | 标准 | 343 | 把 | 1-2楼控制室2把，1楼13把，2楼28把，2楼6把、3楼18把，3楼10把、4楼19把，B超1楼1把，2楼17把，1楼收费室9把，1楼综合办（放射、中药、西药）+医保38把，1楼或2楼主任办公室6把，4楼24把,5-13楼108把，4-13主任办公室20把，4-13楼护士站配每层2把20，-1楼15把，2楼体检中心减少11把
6 | ★椅子 |  | 1、椅面采用PU聚氨酯发泡坐垫，里面内衬12mm冷拉钢筋焊接而成，结实耐用。2、脚架采用直径19mm冷拉圆钢焊接而成，表面静电喷涂。3、优质PP塑料耐磨脚垫，坚固耐用。4、颜色可选。 |  | 780*475*585 | 78 | 把 | 1楼13张，2楼28张，3楼18张，4楼19张
7 | ★独椅 |  | 1、坐垫采用PU聚氨酯发泡坐垫，表面加喷涂层，隔断PU与外界的接触，防污、防渗透，具有良好的耐用性和耐磨性。2、脚架采用32*1.5mm热拉圆管焊接而成，表面静电喷涂。3、优质PE塑料耐磨脚垫，坚固耐用。4、颜色可选。 |  | 410*310*440 | 78 | 把 | 1楼13张，2楼28张，3楼18张，4楼19张
8 | 中式桌椅 |  | 1、选用白蜡木实木 2、选用优质环保水性油漆 3、结构:经典结构,坚固耐用、大气实用。 |  | 1400*700*750 | 6 | 套 | 特殊需要，仿古家具，未配置不影响营业，也可后期根据需要再配置。
9 | ★文件柜 |  | 1、门上带内嵌扣手、国产优质锁具；2、钢板主材采用0.8mm厚的一级冷轧钢板。3、面板颜色可选。 |  | 900*400*1850 | 265 | 组 | 门诊1-4楼诊室78组，1楼收费室9组，2楼6组,3楼10组，1楼综合办（放射、中药、西药）+医保38组，4楼20组，5-13楼54组，4-13主任办公室40组,-1楼10组
10 | ★4门更衣柜 |  | 1、门上带透气孔、内嵌扣手、国产优质锁具；2、钢板主材采用0.8mm厚的一级冷轧钢板。3、内部带一根衣杆和一张可调节高度的隔板。4、面板颜色可选。 |  | 900*500*1850 | 133 | 组 | 1楼12组，2楼12组，3楼12组，4楼16组，5-13楼81组
11 | 4门储物柜 |  | 1、门上带透气孔、内嵌扣手、国产优质锁具；2、钢板主材采用0.8mm厚的一级冷轧钢板3、内部带一张可调节高度的隔板。4、面板颜色可选。 |  | 900*400*1850 | 55 | 组 | 4楼10组，5-13楼45组
12 | 人脸识别更衣柜 |  | 1、单门规格：高945mm宽380深500mm， 2、材质：更衣柜全部为ABS/改性HIPS及全新工程塑料制成，强度高、韧性好、耐冲击，不易腐蚀，无毒无味，环保耐用。 系统功能:活体人脸识别，拒识图片；人脸特征深度采集，支持高清图片采集原始特征；7寸高清液晶显示+触摸屏 ,显示分辨率：1280*800,键盘：触摸虚拟键盘 ,电源输入：DC12V/2A 。 |  | 945*380*500 | 72 | 门 | 3楼血透
13 | 9门更衣柜 |  | 1、门上带透气孔、内嵌扣手、国产优质锁具；2、钢板主材采用0.8mm厚的一级冷轧钢板。3、面板颜色可选。 |  | 900*400*1850 | 2 | 组 | 4楼
14 | 人脸识别更衣柜 |  | 1、单门规格：高945mm宽380深500mm， 2、材质：更衣柜全部为ABS/改性HIPS及全新工程塑料制成，强度高、韧性好、耐冲击，不易腐蚀，无毒无味，环保耐用。 系统功能:活体人脸识别，拒识图片；人脸特征深度采集，支持高清图片采集原始特征；7寸高清液晶显示+触摸屏 ,显示分辨率：1280*800,键盘：触摸虚拟键盘 ,电源输入：DC12V/2A 。 |  | 945*380*500 | 60 | 门 | 4楼手术室
15 | 24抽文件柜 |  | 1、门上带透气孔、内嵌扣手、国产优质锁具；2、钢板主材采用0.8mm厚的一级冷轧钢板 |  | 900*400*1850 | 1 | 组 | 1楼收费科
16 | ★独立位屏风桌 |  | 1.板材：采用优质E0级三聚氰胺饰面板， 2.优质PVC封边材料，厚度20mm(±0.02mm)，环保要求达到E1级环保标准；全自动机械热压进行封边处理。 3、屏风龙骨架：采用优质铝材作为龙骨架，内镶嵌优质防火板和磨砂玻璃，带走线功能，预留隐藏式走线槽，强弱电分离设计，内部预留标准86线盒孔。 4、每位工作位配备三抽柜、PVC键盘架、钢制主机吊架各一个。 |  | 1200*600*1100 | 132 | 位 | 4楼24张，5-13楼108张,
17 | ★钢木电脑桌（独立位） |  | 钢木结构，桌面采用优质E0级三聚氰胺饰面板，柜面采用绿色环保型环氧聚酯粉末静电喷塑，三胺板桌面，带线槽可走线。 |  | 1200*600*760 | 94 | 张 | 超B1楼1张，2楼17张,1楼收费室9张，2楼2张,3楼10张，1楼综合办（放射、中药、西药）+医保38张，-1楼控制室2张，-1楼15张
18 | 钢木电脑桌 |  | 1、钢木结构,桌面采用优质E0级三聚氰胺饰面板。2、桌架采用优质方管，钢制小柜一体链接经剪切焊接，装配而成。 |  | 1400*600*760 | 48 | 张 | 1-4楼主任办公室8张,4-13主任办公室30张，护士长办公室1张
19 | 货架 |  | 1、材质：冷轧钢板，立柱和横梁厚度不小于1.2mm，立柱采用80*40±2mmC字八边型材，立柱正面采用75mm倍数双排蝴蝶孔，横梁采用60*40±2mmP型管 |  | 1500*600*2000 | 99 | 组 | 1楼12组，2楼15组，3楼24组，4楼21组，5-13楼27组
20 | ★4人位候诊椅 |  | 1. 椅座、椅背材质：座椅内衬高强度钢板焊接铁骨架（钢板厚度不低于1.5mm）；外部采用100％纯高密度聚氨酯（PU）全部实心浇注（座椅造型上无外露钢架，无中空结构）成型，无任何锐角。 2. 有良好的弹性，材料结合紧密，频繁使用不会引起变形，起皱，断裂，破碎。 3. 座椅和椅背采用连体式设计。 4.扶手、椅脚材质铝合金一体成型。 5、承重连接横梁材质：6边型2.0mm优质冷轧钢管，具有超强的承重和稳定性，表面除锈处理后静电喷粉喷涂。 横梁技术参数 |  | （2360*695*850）±10 | 123 | 张 | 1楼32把，2楼35把，3楼40把，4楼16把
21 | 3人位等候椅子 |  | 1、座板宽：455*座深：506*座高：405（±10mm） 2、座板为PU材质，内置钢板一体成型，内置钢板采用1.5mm厚冷轧钢板加10*20*2.0mm冲压焊接成型， 3、椅脚材质铝合金一体成型。 4、承重梁采用40*80mm方管除油除锈后表面静电喷粉处理。 5、PU颜色：可选。 |  | （1570*506*405）±10 | 20 | 张 | 4-13楼20把（更衣凳）
22 | 按摩床 |  | 1、面料：优质仿真皮 2、内衬采用优质阻燃海绵 3、框架优质橡胶木实木 4、选用优质环保油漆 |  | 1900*800*630 | 80 | 张 | 1楼5张，3楼30张，5-13楼45张
23 | 陪伴椅 |  | 1、一体成型PP椅座，白、灰、橙、蓝色四种可选胶框 2、坐垫内置PP框架 3、细砂喷粉管直径16MM、壁厚1.8MM白色厚四脚架，配黑色脚垫。 4、整体轻薄耐用，能踩能重叠带提手，承重110公斤。 |  | 标准 | 500 | 把 | 4楼病房14把，5-13楼486把
24 | 会议桌 |  | 1.板材：采用优质E0级三聚氰胺饰面板 2.优质PVC封边材料 3、采用优质五金钢架 |  | 2400*1200*760 | 11 | 张 | 4-13示教室，4楼小会议室，1楼小会议室
25 | 会议桌 |  | 1.板材：采用优质E0级三聚氰胺饰面板 2.优质PVC封边材料 3、采用优质五金钢架 |  | 2000*1200*760 | 1 | 张 | 4楼小会议室
26 | 会议椅 |  | 1、椅面采用PU聚氨酯发泡坐垫，里面内衬12mm冷拉钢筋焊接而成，结实耐用。2、脚架采用直径19mm冷拉圆钢焊接而成，表面静电喷涂。3、优质PP塑料耐磨脚垫，坚固耐用。4、颜色可选。 |  | 标准 | 160 | 把 | 4-13示教室/14把，1楼4楼小会议室各10把
27 | 后排会议椅 |  | 1、靠背：PP+玻璃纤维塑料背框，扪高强度弹性透气网布，精抛铝合金连接件，带倾仰功能。 2、座板：50密度PU定型棉，扪优质弹性绒布，配PP塑料底壳可翻转。 3、椅架：1.5mm厚定制异型管材，横梁为加粗22管1.5mm厚圆管，整架精细打磨焊接位，除锈处理静电喷粉工艺，可折叠收纳 。 4、椅脚：两段式直插尼龙塑料固定脚。 5、写字板：优质PP加厚板面，喷涂铁管支臂和精抛铝合金旋转机构，可灵活旋转收放。 |  | 580*490*860 | 120 | 把 | 4-13示教室
28 | 休闲桌 |  | 1、钢木结构，板材：采用优质E0级三聚氰胺饰面板，脚架优质1.2冷轧钢转印 |  | 直径800 | 30 | 张 | 4-13休闲区20,谈话间10
29 | 休闲椅 |  | 1、钢木结构，板材：采用优质E0级三聚氰胺饰面板，脚架优质1.2冷轧钢转印 2、内衬采用优质阻燃海绵 3、超纤皮 |  | 标准 | 120 | 把 | 4-13休闲区，谈话间
30 | 儿童雾化桌椅 |  | 桌子：1.板材：采用优质E0级三聚氰胺饰面板。2.优质PVC封边材料，厚度2mm(±0.02mm)，环保要求达到E1级环保标准；全自动机械热压进行封边处理。3、雾化设备的色彩布局更容易加吸引儿童，减少儿童对医院的排斥感。 4.配备了卡通面板，儿童在雾化期间可观看动画片来减少自身的恐惧感。 |  | 800*600*1200 | 10 | 张 | 1楼
31 | ★高低床(带棕垫、多层实木板) |  | 1、床厅：采用外形尺寸85mm*38mm壁厚≥1.2mm的高频焊接封口型材管 2、后床厅：采用外形尺寸75mm*28mm壁厚≥1.2mm的高频焊接封口型材管 3、立柱：采用58mm*46mm壁厚≥1.2mm弧形带直面钢管 |  | 2000*900*1935 | 89 | 张 | 1楼10张，2楼4张，3楼5张，4楼15张，5-13楼54张，科教楼学生寝室管理员1
32 | 单人沙发 |  | 1、橡胶木实木框架2、表面喷涂优质环保油漆，。3、面料：阻燃面料4、海棉：采用阻燃海棉，。5、优质紧固件 |  | 802*650*718 | 1 | 把 | 1楼哺乳房
33 | 长茶几 |  | 1、橡胶木实木框架。2、表面喷涂优质环保油漆。3、优质紧固件 |  | 1200*600*450 | 1 | 张 | 1楼哺乳房
34 | 尿布台 |  | 1、优质樟子松木实木框架。2、表面喷涂优质环保油漆告。3、优质紧固件 |  | 840*640*980 | 1 | 个
35 | 适老化桌椅（含1张桌、4张椅） |  | 1、橡胶木实木框架2、表面喷涂优质环保油漆，。3、面料：阻燃面料4、海棉：采用阻燃海棉，。5、优质紧固件 |  |  | 2 | 套 | 康养中心
36 | 折叠沙发床 |  | 钢木结构加高密度海绵 |  | 打开2000*800*700 | 2 | 张 | 康养中心
37 | 检验科边台 |  | 1、台面：品牌黑色实心理化板12.7mm厚，能耐强酸、强碱腐蚀。2、柜体：钢板主材采用1.0mm厚的一级冷轧钢板3、表面喷涂材料采用环氧树脂和聚酯之混合型热固性粉沫涂料经静电喷涂 |  | L*750*800 | 50 | 米 | 2楼检验科
38 | 病区定做壁柜 |  | 1、钢板主材采用0.8mm厚的一级冷轧钢板；2、表面喷涂材料采用环氧树脂和聚酯之混合型热固性粉沫涂料经静电喷涂；3、轴开启，隐蔽拉手。4、设置放开水壶，台面采用人造石制作。5、柜体深度550mm。6、下围边高80mm，304不锈钢材质 |  | 定制 | 2200 | 平米
39 | 单面玻璃幼儿洗澡浴缸 |  | 1、环绕式聚拢造型，洗澡游泳不着凉，精密五金配件，使用寿命更长无惧破损更耐用。2、旋转排水旋钮后，置于底部的排水孔，则会自动升起，排水简单高效，清洁无忧。3、优选亚克力外壳经久耐用，3C钢化玻璃，透明度高不易碎。 |  | 1150*860*850 | 2 | 个 | 儿科或妇产科
40 | 洗澡盆 |  | 1、环绕式聚拢造型，洗澡游泳不着凉，精密五金配件，使用寿命更长无惧破损更耐用。2、旋转排水旋钮后，置于底部的排水孔，则会自动升起，排水简单高效，清洁无忧。3、优选亚克力外壳经久耐用，洗澡盆内部结构多元化，平躺、倚靠皆可实现。 |  | 980*580*820 | 2 | 个 | 儿科或妇产科
41 | 抚触台 |  | 1.板材：采用优质E1级三聚氰胺饰面板。2.优质PVC封边材料。3、环保皮皮垫，采用高弹力阻燃海绵，环保皮包覆。坐感舒适。 4、采用优质铰链 |  | 1200*800*900 | 1 | 个 | 儿科或妇产科
42 | 气瓶安全柜 |  | 1、主材1.0mm冷轧钢板，表面静电喷塑。2、底部设有可拆卸，直径400mm以内气瓶无需定制，固定扣条，防止气瓶倾倒造成危害。3、全钢锁具，采用嵌入式高强度拉手，耐磨防锈，玻璃视窗，柜身视窗采用坚固防爆玻璃，可清晰观察内部状况。 |  | 1900*500*450 | 2 | 组 | 检验科
43 | 酒精柜 |  | 1、主材1.0mm冷轧钢板，表面静电喷塑。2、超强承重镀锌层板，活动式可调设计层板，上下调节卡位，承重可达200KG。3、50mm高度防漏液槽，认证标签，醒目标识，柜体外部贴有多种认证标签及危险标签便于区分。 |  | 1650*1090*460 | 2 | 组 | 药剂科
44 | 不锈钢手术凳 |  | 1、304不锈钢座面，防生锈耐用，底部加固。2、旋转螺杆，可调节高度，加厚加粗的螺旋杆经过热处理，升降更稳定不磨损。3、管径≥22mm四脚不锈钢管，耐磨脚垫。 |  | 290*480-680 | 10 | 把
45 | 牙科椅 |  | 1、防爆升降气杆，杜绝隐患，360°旋转，升降自由，可旋转凳面，万向轮自由滑动。2、座面内高密度海绵，外包皮革，承重升级，加固稳定。3、铝合金脚，不生锈，承重更强。4、高端PU皮质，手感舒适，耐用性高，具有良好的透气功能。 |  | 580*580*810 | 10 | 把
46 | 标本柜 |  | 1、采用0.8mm304 不锈钢制作。2、柜子共24门，每门带锁，可以根据现场实际情况定制。 |  | 1800*900*400 | 1 | 个 | 手术室
47 | 铅衣柜 |  | 1、采用0.8mm304 不锈钢制作。2、柜子4张隔板板，可以存放5层。 |  | 1800*900*400 | 1 | 个 | 手术室
48 | 保险柜 |  | 1、材料厚度：柜体≥5mm; 门板≥10mm； 2、报警功能：箱体在受到外部力量冲击时或者输入密码错误三次以上，报警器启动发出尖锐的响声； 3、应急开启：产品具备紧急处理机械应急开启功能； 4、开门方式：采用机械锁+电子密码双重防盗开启方式； 5、柜体结构：整体平框结构，激光切割一体成型，门缝均匀，防盗性能更好，门板开启角度≥90°；实心钢加强锁栓，天地锁栓结构，有效伸出长度≥20mm； 6、产品采用优质Q345低碳合金钢板；材料抗拉强度不小于345MPa； 7、表面静电喷塑，经久耐用不褪色。 |  | 1200*450*415 | 2 | 台 | 西药房2
49 | 保密柜 |  | 1、采用优质冷轧钢板，厚度≥1.0mm。 2、使用电子密码锁具，保密、安全。 3、隔板底部配置加强筋。 4、柜体结构：上下双节设计。 |  | 1800*900*400 | 4 | 组 | 药剂科等特殊需要
50 | 工作台 |  | 1、采用优质冷轧钢板，厚度1.0mm。 2、背部方孔和百叶挂板。 3、台面耐磨抗冲击。 4、柜体结构：内部分隔，四抽。 |  | 2000*750*1800 | 2 | 张
合计

## 科教楼
科教楼家具配套设备方案
序号 | 品名 | 参考图片 | 基础参数配置 | 供应商具体参数 | 尺寸 | 数量 | 单位 | 单价 | 位置
1 | 4人餐桌 |  | 1.桌面多层板贴防火板面25mm厚，斜边工艺上油漆； 2.桌脚与面板支架的连接件为拆装组合连接，组装螺丝采用≥8级加硬处理，更加牢固。塑料脚垫； 3.桌脚是42mm直径圆管外喷白色喷涂，表面工艺：多次除油－酸洗—中和－表调－上膜－结晶－静电喷涂，钢架表面采用环保乳白色锤纹漆喷涂处理，200℃高温烘烤，表面平整光洁、喷塑均匀，防止漆面剥落现像； 4.全新尼龙脚垫防滑处理，可以水平旋转调节； |  | 1200*600*760 | 18 | 张 |  | 1楼员工餐厅,病人家属用餐区3
2 | 6人餐桌 |  | 1.桌面多层板贴防火板面25mm厚，斜边工艺上油漆； 2.桌脚与面板支架的连接件为拆装组合连接，组装螺丝采用≥8级加硬处理，更加牢固。塑料脚垫； 3.桌脚是42mm直径圆管外喷白色喷涂，表面工艺：多次除油－酸洗—中和－表调－上膜－结晶－静电喷涂，钢架表面采用环保乳白色锤纹漆喷涂处理，200℃高温烘烤，表面平整光洁、喷塑均匀，防止漆面剥落现像； 4.全新尼龙脚垫防滑处理，可以水平旋转调节； |  | 1800*700*760 | 14 | 张 |  | 1楼员工餐厅10、病人家属用餐区4
3 | 餐椅 |  | 1、椅面：采用弯曲木板热压耐磨防火板材质，板材经过防蛀、防裂、耐腐化、耐干热、耐冷热循环、耐冷热温差、耐液、耐湿热、抗冲击；耐磨；耐划痕、耐污染性能、耐光色牢固度、耐干摩擦、耐湿摩擦处理；优点：强度大，抗压性好，防火耐干热、防潮、防水、遇水不发张、防划痕、耐污染，油漆防水封边处理。 2、架子：201不锈钢亮光，采用直径19圆管管材生产，壁厚1.2mm，架子高标准焊接、架子承受力强，保证结实足够稳固和稳定性强，焊接部分采用高标准焊接，表面平整光滑表面处理。 |  | 470*530*820 | 156 | 把 |  | 1楼员工餐厅，病人家属用餐区
4 | 10人餐桌椅 |  | 1、台面、手动转盘采用岩板材质。2、台面底采用E1级环保多层实木板。3、多层板面材采用优质木皮 4、选用优质环保油漆 5、优质胶粘剂 |  | φ1600*760 | 2 | 张 |  | 1楼
5 | 餐椅 |  | 1、优质仿真皮 2、内衬采用优质阻燃海绵 3、框架优质橡胶木实木 4、选用优质环保油漆 5、优质紧固件 |  | 540*540*790 | 20 | 把 |  | 1楼
6 | 20人电动餐桌 |  | 1、台面采用岩板转盘，转盘电动转可调速，遥控控制。2、桌基材采用E1级环保多层实木板3、表面材采用优质木皮 4、选用优质环保油漆 5、优质胶粘剂 |  | φ3800*760 | 1 | 张 |  | 1楼
7 | 餐椅 |  | 1、优质仿真皮 2、内衬采用优质阻燃海绵 3、框架优质橡胶木实木 4、选用优质环保油漆 5、优质紧固件 |  | 标准 | 20 | 把 |  | 1楼
8 | 会议桌 |  | 1.板材：采用优质E1级三聚氰胺饰面板 2.优质PVC封边材料 3、采用优质五金钢架 |  | 2400*1200*760 | 1 | 张 |  | 1楼纠纷
9 | 会议椅 |  | 1、面料：阻燃面料 2、海棉：采用阻燃海棉 3、弓形喷塑钢架。颜色可选。 |  | 标准 | 10 | 把 |  | 1楼纠纷
10 | 钢木电脑桌（独立位） |  | 钢木结构，桌面采用优质E0级三聚氰胺饰面板，柜面采用绿色环保型环氧聚酯粉末静电喷塑，三胺板桌面，带线槽可走线。 |  | 1200*600*1100 | 35 | 位 |  | 保卫2、营养科8、车队2、病案科6、信息科10，5楼办公室3张，财务科4
11 | 钢木电脑桌 |  | 1、钢木结构,桌面采用优质E0级三聚氰胺饰面板。2、桌架采用优质方管，钢制小柜一体链接经剪切焊接，装配而成。 |  | 1400*600*760 | 20 | 位 |  | 行后科主任新增6张、信息科2，收费科2,人事科5，财务科5
12 | 办公升降转椅 |  | 1、坐垫采用≥50mm厚定型绵，内衬优质曲木板，背框：PA尼龙加玻璃纤维注塑一体成型，结构稳定，坐感舒适。 2、三级防爆气杆 3、尼龙五星脚 |  | 标准 | 55 | 把
13 | 钢制文件柜 |  | 1、内嵌扣手、国产优质锁具；2、钢板主材采用0.8mm厚的一级冷轧钢板，经酸洗、磷化表面处理，钢制基材无漏焊虚焊现象；3、表面喷涂材料采用环氧树脂和聚酯之混合型热固性粉沫涂料经静电喷涂。4、面板颜色可选。 |  | 900*400*1850 | 22 | 组 |  | 财务科2，信息科2，院感科4，收费科1
14 | 5节档案柜 |  | 1、内嵌扣手、国产优质锁具；2、钢板主材采用0.8mm厚的一级冷轧钢板，经酸洗、磷化表面处理，钢制基材无漏焊虚焊现象；3、表面喷涂材料采用环氧树脂和聚酯之混合型热固性粉沫涂料经静电喷涂。4、面板颜色可选。 |  | 900*400*2000 | 3 | 组 |  | 人事科科
15 | 会议桌 |  | 1.板材：采用优质E1级三聚氰胺饰面板 2.优质PVC封边材料 3、采用优质五金钢架。4、优质紧固件 |  | 2400*1200*750 | 3 | 张 |  | 4楼院长办
16 | 会议椅 |  | 1、面料：阻燃面料 2、海棉：采用阻燃海棉。 3、弓形喷塑钢架。颜色可选。 |  | 标准 | 30 | 把 |  | 4楼院长办
17 | 三人位沙发 |  | 1、优质牛皮 2、内衬采用优质阻燃海绵 3、框架优质实木 4、选用优质环保油漆 5、优质紧固件 |  | 三人位 | 1 | 张 |  | 财务科
18 | 茶几 |  | 1.基材：采用优质中密度纤维板 2、面材优质木皮 3、选用优质环保油漆 4、优质胶粘剂 |  | 1200*600*450 | 3 | 张 |  | 5楼接待室2,财务科1
19 | 视频会议桌 |  | 1.基材：采用优质中密度纤维板 2、面材优质木皮 3、选用优质环保油漆 4、优质胶粘剂 |  | 4800*1800*760 | 1 | 张 |  | 4楼
20 | ★会议椅 |  | 1、优质牛皮 2、内衬采用优质阻燃海绵 3、框架优质实木 4、选用优质环保油漆 5、优质紧固件 |  | W670*D820*H1100 | 14 | 把 |  | 4楼
21 | ★后排会议椅 |  | 1.饰面：优质牛皮 2.海绵：采用高密度定型阻燃海绵 3.椅板：依据人体工程学原理设计，曲木板材经模具八层高频热压成型 4.弓形钢架。 |  | 标准 | 36 | 把 |  | 4楼会议室32、院长班前椅4
22 | 班台 |  | 1.基材：采用优质E0中密度纤维板 2、面材优质木皮 3、选用优质环保油漆，。 4、优质胶粘剂，甲醛≤0.05g/kg。 5、锁具、拉手、铰链：耐腐蚀等级 |  | 1800*900*760 | 2
23 | 4门木制书柜 |  | 1.基材：采用E0优质中密度纤维板. 2、面材优质木皮. 3、选用优质环保油漆 4、优质胶粘剂，甲醛≤0.05g/kg。提供符合参数要求的检验报告。 5、锁具、拉手、铰链：耐腐蚀等级. |  | 1600*400*2000 | 2
24 | 班椅 |  | 1、优质牛皮。 2、内衬采用优质阻燃海绵，回弹率≧50%,拉伸强度≥130KPa，伸长率≧150%，撕裂强度≧3.0N/cm，压缩永久变形≦7%，燃烧性能（阻燃B2级）。提供符合参数要求的检验报告。 3、框架优质实木。 4、选用优质环保油漆， |  | 标准 | 2
25 | 病案架 |  | 1.主要由导轨、底盘、传动机构和架体（包括立柱、挂板、搁板、搁棒、顶板、门板及侧护板）等零件组成，为立柱式结构，双面活动架，每节6层。 |  | 2500*900*600（根据现场情况实际定制） | 65 | 立方米 |  | 1楼病案室(m³)
26 | 阅览桌 |  | 1、橡胶木实木框架2、表面喷涂优质环保油漆3、优质紧固件4、实木阅览桌带灯架，带桌面插座。 |  | 1600*1000*760 | 10 | 张 |  | 3楼阅览室10套
27 | 阅览椅 |  | 1、橡胶木实木框架2、表面喷涂优质环保油漆3、优质紧固件 |  | 570*420*780 | 40 | 把
28 | 休闲桌 |  | 1、橡胶木实木框架2、表面喷涂优质环保油漆。3、优质紧固件 |  | 直径800 | 11 | 张 |  | 3楼阅览室4套、休闲区3套、4楼套
29 | 休闲椅 |  | 1、面料：阻燃面料 2、内衬采用优质阻燃海绵 3、框架优质五金钢架 4、优质紧固件 |  | 标准 | 44 | 把
30 | 半自动期刊架 |  | 1、采用优质一级冷轧钢板，2、静电喷塑，斜挡板可以翻转 |  | 1000*500*2000 | 2 | 组 |  | 3楼阅览室10套
31 | 双面书架 |  | 1、采用优质一级冷轧钢板2、立柱采用优质1.2mm冷轧钢材，隔板采用1.0mm冷轧钢材，单层承重100公斤，结构牢固、合理，方便实用，焊接致密，打磨光滑。 |  | 1000*500*2000 | 8 | 组
32 | 双面书架 |  | 1、采用优质一级冷轧钢板2、立柱采用优质1.2mm冷轧钢材，隔板采用1.0mm冷轧钢材，单层承重100公斤，结构牢固、合理，方便实用，焊接致密，打磨光滑。 |  | 2000*500*2000 | 2 | 组 |  | 3楼阅览室2套
33 | 人脸识别更衣柜 |  | 1、单门规格：高945mm宽380深500mm， 2、材质：更衣柜全部为ABS/改性HIPS及全新工程塑料制成，强度高、韧性好、耐冲击，不易腐蚀，无毒无味，环保耐用。 系统功能:活体人脸识别，拒识图片；人脸特征深度采集，支持高清图片采集原始特征；支持TCP/IP联网管理；提供联网管理软件；支持U盘升级。2）人脸性能：识别方式：可见光全天候 ,识别性能：面部多模态融合识别,识别范围：距离0.8-1米,识别时间：0.05-1秒 ,识别高度：1.5-2米,人脸角度：左右25上下25度：7寸高清液晶显示+触摸屏 ,显示分辨率：1280*800,键盘：触摸虚拟键盘 ,电源输入：DC12V/2A 。 |  | 945*380*500 | 60 | 门 |  | 3楼休闲区
34 | 吧台 |  | 1.台面：采用医务专用复合亚克力人造石制作；材料性能：具有耐酸耐碱的性质，抗污染不渗透、不变形不上色、无缝隙易清洁打理，耐磨、耐刮损、耐冲击、耐高温、抗紫外线、抗污垢、防火、防静电，以及具有阻燃性、无毒等技术特点；符合医院等高标准的环境卫生要求。 护士站整体架体及护板采用优质电解钢板制作，站体骨架钢板厚度≥1.4mm，护板厚度≥1.0mm。踢脚线采用≥1.0mm 304不锈钢板制作，比柜体前段面缩进尺寸为23mm，高度为100mm，操作时无抵脚感，符合人体工程学原理，踢脚线外部不允许有螺钉或铆钉外漏以免影响美观及安全，不允许以焊接方式有焊点以免影响整体美观，不允许胶粘以免影响胶挥发所致的环保问题。配件：导轨采用优质医用导轨，具有顺畅，静音，自动归位并防倾覆功能，键盘架材质采用冷轧钢板制作。护士站柜内选配有三抽柜、主机柜、键盘架、打印机柜、病例夹车、均采用优质电解钢板制作，钢板厚度≥0.6mm，病例车配备3寸白色包罩静音轮。双排双抽结构，方便医护人员操作使用，美观大方！ 工艺：整体采用二氧化碳保护焊接及点焊工艺，站体顶部（石材台面下部）需电解钢板制作全封闭，以加强台面支撑，站体正面门及抽屉间空隙在1.5-2mm之间，柜体边宽度为2.5cm，采用双层门板设计，并且内有加强筋，提高门的使用寿命，门轴连接件为直径4.0mm，柜门与抽屉采用双层一体化折弯成型工艺制作一字型鹅颈拉手，不允许有螺丝连接及焊接 |  | 7600*600*1000 | 1 | 张 |  | 3楼接待区
35 | 单人办公沙发 |  | 1、优质牛皮 2、内衬采用优质阻燃海绵 3、框架优质实木 4、选用优质环保油漆 5、优质紧固件 |  | 单人位 | 10 | 张 |  | 6楼贵宾室10把
36 | 方茶几 |  | 1.基材：采用优质中密度纤维板 2、面材优质木皮 3、选用优质环保油漆 4、优质胶粘剂 5、优质紧固件 |  | 600*400*450 | 5 | 张 |  | 6楼贵宾5张
37 | 公寓床带实木多层板棕垫 |  | 1、立柱：采用截面70*70*1.2mm的高频焊接封口型材管；2、前床厅采用截面规格93mm(含防撞条高102mm)*35mm*1.2mm的高频焊接封口型材管；3、前床厅护栏：护栏高度350mm，长度为两侧立柱之间的距离；4、走梯：规格为1350mm(高)*500mm(宽)*850mm(深), 走梯为全钢结构， |  | 4500*900*2050 | 16 | 组 |  | 5楼学生寝室68张 | 一组两张床共用楼梯
38 | 双门更衣柜 |  | 1、门上带透气孔、内嵌扣手、国产优质锁具；2、钢板主材采用0.8mm厚的一级冷轧钢板，经酸洗、磷化表面处理，钢制基材无漏焊虚焊现象； |  | 900*500*1850 | 16 | 组 |  | 5楼学生寝室
39 | 吧台 |  | 1.台面：采用医务专用复合亚克力人造石制作；材料性能：具有耐酸耐碱的性质，抗污染不渗透、不变形不上色、无缝隙易清洁打理，耐磨、耐刮损、耐冲击、耐高温、抗紫外线、抗污垢、防火、防静电，以及具有阻燃性、无毒等技术特点；符合医院等高标准的环境卫生要求。 护士站整体架体及护板采用优质电解钢板制作，站体骨架钢板厚度≥1.4mm，护板厚度≥1.0mm。踢脚线采用≥1.0mm 304不锈钢板制作，比柜体前段面缩进尺寸为23mm，高度为100mm，操作时无抵脚感，符合人体工程学原理，踢脚线外部不允许有螺钉或铆钉外漏以免影响美观及安全，不允许以焊接方式有焊点以免影响整体美观，不允许胶粘以免影响胶挥发所致的环保问题。配件：导轨采用优质医用导轨，具有顺畅，静音，自动归位并防倾覆功能，键盘架材质采用冷轧钢板制作。护士站柜内选配有三抽柜、主机柜、键盘架、打印机柜、病例夹车、均采用优质电解钢板制作，钢板厚度≥0.6mm，病例车配备3寸白色包罩静音轮。双排双抽结构，方便医护人员操作使用，美观大方！ 工艺：整体采用二氧化碳保护焊接及点焊工艺，站体顶部（石材台面下部）需电解钢板制作全封闭，以加强台面支撑，站体正面门及抽屉间空隙在1.5-2mm之间，柜体边宽度为2.5cm，采用双层门板设计，并且内有加强筋，提高门的使用寿命，门轴连接件为直径4.0mm，柜门与抽屉采用双层一体化折弯成型工艺制作一字型鹅颈拉手，不允许有螺丝连接及焊接 |  | 5800*600*1000 | 1 | 张 |  | 5楼前台
40 | 两人位沙发 |  | 1、面料：阻燃面料。 2、内衬采用优质阻燃海绵 3、框架优质实木， 4、优质紧固件 |  | 双人位 | 2 | 张 |  | 5楼接待室2把
41 | 货架 |  | 1、材质：冷轧钢板，立柱和横梁厚度不小于1.2mm，立柱采用80*40±2mmC字八边型材，立柱正面采用75mm倍数双排蝴蝶孔，横梁采用60*40±2mmP型管， |  | 1500*600*2000H | 10 | 组 |  | 5楼储藏室6组会议室储藏间4组
42 | 主席桌（可折叠条桌） |  | 台面基材采用E1级中密度纤维板，经过高温杀菌，采用固态粉末通过静电均匀吸附在基材表面，360度无死角全包裹，四周带斜边造型，不采用任何封边条做封边处理，360度全覆盖，不使用任何油漆、无胶水，无异味，环保耐用。 |  | 1400*500*760 | 16 | 张 |  | 6楼报告厅，7楼会议室
43 | 可折叠会议条桌 |  | 台面基材采用E1级中密度纤维板，经过高温杀菌，采用固态粉末通过静电均匀吸附在基材表面，360度无死角全包裹，四周带斜边造型，不采用任何封边条做封边处理，360度全覆盖，不使用任何油漆、无胶水，无异味，环保耐用 |  | 1200*400*760 | 16 | 张 |  | 6楼报告厅，7楼会议室
44 | 主席台会议椅 |  | 1、面料：阻燃面料 2、内衬采用优质阻燃海绵 3、框架优质五金钢架，25管1.8mm厚电镀弓型架(内含1.5厚套管),配防刮花脚垫。 |  | 540*600*830 | 52 | 把 |  | 6楼报告厅，7楼会议室，6楼2排会议室
45 | 演讲台 |  | 1.基材：采用优质中密度纤维板 2、面材优质木皮，木皮的甲醛释放量≤ 3、选用优质环保油漆 4、优质胶粘剂 |  | 标准 | 2 | 张 |  | 6、7楼主席台
46 | 茶水柜 |  | 1.基材：采用优质中密度纤维板 2、面材优质木皮 3、选用优质环保油漆 4、优质胶粘剂 |  | 1200*400*800 | 4 | 张 |  | 6楼报告厅2、6楼会议室、4楼会议室
47 | ★礼堂椅 |  | 1、椅背：背海绵： 采用高密度冷发泡定型绵.2、底脚采用优质铝合金材质，经压铸成型，表面喷专用金属漆并经高温烤锔，永不生锈经久耐用,钢铁扶手框和铝合金底脚用螺丝紧固成型。 |  | 570*725*1050±10mm | 231 | 张 |  | 6楼报告厅
48 | 化妆台（配椅子） |  | 1.板材：采用优质E0级三聚氰胺饰面板 2.优质PVC封边材料 3、带镜前灯 |  | 1000*500*760/1400 | 6 | 张 |  | 6楼
49 | 无靠背4人位钢制等候 |  | 1、座板宽：450*座深：506*座高：405（±10mm） 2、座板为PU材质，内置钢板一体成型，内置钢板采用1.5mm厚冷轧钢板加10*20*2.0mm冲压焊接成型， 3、椅脚采用1.2mm厚冷轧钢板，冲压、焊接成型，打磨抛光，除油除锈后表面静电喷粉处理，前后脚对称，不分左右。 4、承重支架采用5.0mm冷轧钢板，冲压、焊接成型，打磨抛光，除油除锈后表面静电喷粉处理。 5、承重梁采用40*80mm方管除油除锈后表面静电喷粉处理。 6、PU颜色：可选。 |  | （2130*506*405）±10 | 3 | 张 |  | 6楼
50 | 折叠条桌 |  | 1.台面基材采用E0级中密度纤维板，经过高温杀菌，采用固态粉末通过静电均匀吸附在基材表面，360度无死角全包裹，四周带斜边造型，不采用任何封边条做封边处理，360度全覆盖，不使用任何油漆、无胶水，无异味，环保耐用。采用优质五金钢架，优质紧固件。带书架。 |  | 1400*500*760 | 65 | 张 |  | 7楼教室42张
51 | 学习椅 |  | 1、靠背：PP+玻璃纤维塑料背框，扪高强度弹性透气网布，精抛铝合金连接件，带倾仰功能。2、座板：50密度PU定型棉，扪优质弹性绒布，配PP塑料底壳可翻转。 3、椅架：1.5mm厚定制异型管材，横梁为加粗22管1.5mm厚圆管，整架精细打磨焊接位，除锈处理静电喷粉工艺，可折叠收纳 。 4、椅脚：两段式直插尼龙塑料固定脚。 |  | 580*490*860 | 130 | 把 |  | 6楼240位
52 | 条桌 |  | 1.基材：采用优质中密度纤维板 2、面材优质木皮 3、选用优质环保油漆 4、优质胶粘剂 |  | 1200*400*750 | 76 | 张 |  | 4楼2排16张，7楼大教室60
53 | 会议椅 |  | 1、面料：阻燃面料 2、海棉：采用阻燃海棉 3、喷塑钢架。颜色可选。 |  | 标准 | 120 | 张 |  | 7楼大教室
54 | 多媒体讲台 |  | 1、采用优质一级冷轧钢板。2、钢板（静电喷粉） |  | 1400*600*760 | 2 | 个 |  | 7楼2张
合计